## PLM BOM
Part | Value | Device | Package | Cost
C6 | 0.01uF | Capacitor | C0603 | 0.003
C7 | 0.1uF, 25V | Capacitor | C0603 | 0.003
C8 | 0.1uF, 25V | Capacitor | C0603 | 0.003
C5 | 0.1uF, 25V | Capacitor | C1206 | 0.129
C4 | 100uF | Capacitor | CT7343 | 0.529
C3 | 10uF, 16V | Capacitor | C1206 | 0.0378
C1 | 27 pF | Capacitor | C0603 | 0.00396
C2 | 27 pF | Capacitor | C0603 | 0.00396
C9 | 47nF (MPXQS47K) | Capacitor | C150-054X183 | 0.48
C10 | 2200pF | Capacitor | C0603 | 0.00396
D1 | PTVS7V0S1UR | CGRM4001-G | SOD-123_MINI-SMA | 0.122
F1 | 37006300410 | FUSELITTLEFUSE_S370 | LITTLE_S370 | 0.315
IC1 | TDA5051AT | TDA5051AT | SO16W | 2.87
L1 | 47uH (RFB0807-470L) | Inductor | RFB0807 | 0.19
L2 | 22uH (RFB0807-220L) | Inductor | RFB0807 | 0.19
OC1 | IL250SM | IL250SM | DIL6-SMD | 0.56
Q1 | PMBT3904 | Transistor | SOT23 | 0.039
R1 | 100 | Resistor | R1206 | 0.006
R5 | 10k | Resistor | R0603 | 0.00247
R3 | 1M | Resistor | 0207/10 | 0.0095
R2 | 220k | Resistor | 0207/10 | 0.0095
R7 | 2M2 | Resistor | R0603 | 0.004
R8 | 4.7k | Resistor | R0603 | 0.004
R4 | 1k | Resistor | R0603 | 0.00247
R6 | V250LA4P | Resistor | V250LA4P | 0.28
T1 | 78250_SIPM | 78250_SIPM | 78250 | 2.8
X1 | 8MHz | CRYSTALHC49U-V | HC49U-V | 0.4
|  |  | Total | 9.0006
|  |  | NXP components | 3.031
|  |  | Other components | 5.9696